## Лист1
Форма КП по устройству наружной отделки фасадов 2х-4х этажей к.2, к.4
№ | Наименование работ | Ед. изм. | Объем | Цена за ед. изм материал, рубл. | Цена за ед. изм работа, рубл. | Цена материал, рубл. | Цена работа, рубл. | Всего
Корпус 2
| Комплекс работ по устройству наружной отделки фасада |  |  |  |  | 0 | 0 | 0
1 | Установка лесов, грунтование, монтаж утеплителя с креплением дюбелями, устройство армирующего слоя, в т.ч. откосы | м2 | 1911.21 |  |  | 0 | 0 | 0
2 | Устройство декоративного штукатурного слоя, в т.ч. откосы | м2 | 1911.21 |  |  | 0 | 0 | 0
3 | Окраска, в т.ч. откосы, демонтаж лесов | м2 | 1911.21 |  |  | 0 | 0 | 0
Корпус 4
| Комплекс работ по устройству наружной отделки фасада |  |  |  |  | 0 | 0 | 0
1 | Установка лесов, грунтование, монтаж утеплителя с креплением дюбелями, устройство армирующего слоя, в т.ч. откосы | м2 | 2709.24 |  |  | 0 | 0 | 0
2 | Устройство декоративного штукатурного слоя, в т.ч. откосы | м2 | 2709.24 |  |  | 0 | 0 | 0
3 | Окраска, в т.ч. откосы, демонтаж лесов | м2 | 2709.24 |  |  | 0 | 0 | 0
| ИТОГО | [6 empty] | 0
| в т.ч. НДС 20% | [6 empty] | 0

## КО+материалы (hidden)
#REF!
Наименование компании: ООО "Стройресурс"
Генеральный директор: Байков С.В.
Исполнитель, контактный тел.: Инженер ПТО Заводнов Михаил +7-965-761-58-23
КАРТА-ОФЕРТА
на выполнение комплекса работ по устройству штукатурного фасада на объекте:
«Многоквартирный жилой дом со встроенно-пристроенными помещениями, встроенными объектами образования и просвещения
и встроенно-пристроенной подземной автостоянкой по адресу: г. Санкт-Петербург, Лиговский проспект, 271, литера А". 1-й, 2-й этапы строительства. Секции K, L, M, N, Q
Статьи затрат | № п/п | Наименование этапов Работ | Ед. изм. | Кол-во | Стоимость ед-цы, руб. |  |  | Стоимость всего , руб.
[5 empty] | Материалы | СМР | Всего | Материалы | СМР | Всего
1 | 2 | 3 | 4 | 5 | 5 | 6 | 6 | 7 | 7 | 8
04.07.02.01 | 1 | Утепление стен плитами из каменной ваты марки PAROC Linio 15 толщиной 50мм с установкой тарельчатых дюбелей c распорным элементом ROCKWOOL TERMOCLIP - СТЕНА 1MТ 120, подготовкой поверхностей грунтовкой Baumit Grund и клеевым составом Baumit NivoFix. Основной фасад | КВ М | #REF! | #REF! | 540 | #REF! | #REF! | #REF! | #REF!
04.07.02.01 | 2 | Утеплитель PAROC Linio 15 толщиной 50мм, плотностью не менее 110 кг/м³ на основе каменной ваты группы НГ (ГОСТ 30244-94) с прочностью на разрыв слоев не менее 15 кПа (ГОСТ Р ЕН 1607) теплопроводностью не более 0,043 Вт/(м*К) (ГОСТ 7076, СП 23-101-2004) | КУБ | 16.55 | 4240 |  |  | 70172
04.07.02.01 | 3 | Клеевой состав Baumit NivoFix | КГ | 1855.8 | 11.32 |  |  | 21007.66
04.07.02.01 | 4 | грунтовка Baumit Grund | л | 61.86 | 54 |  |  | 3340.44
04.07.02.01 | 5 | Дюбель со стальным стержнем с термоголовкой TERMOCLIP - СТЕНА 1MТ 120 | ШТ | 1701 | 6.9 |  |  | 11736.9
04.07.07.01. | 6 | Утепление стен плитами из каменной ваты марки PAROC Linio 15 толщиной 50мм с установкой тарельчатых дюбелей c распорным элементом ROCKWOOL TERMOCLIP - СТЕНА 1MТ 120, подготовкой поверхностей грунтовкой Baumit Grund и клеевым составом Baumit NivoFix. Балконы и Лоджии | КВ М | #REF! | #REF! | 540 | #REF! | #REF! | #REF! | #REF!
04.07.07.01. | 7 | Утеплитель PAROC Linio 15 толщиной 50мм, плотностью не менее 110 кг/м³ на основе каменной ваты группы НГ (ГОСТ 30244-94) с прочностью на разрыв слоев не менее 15 кПа (ГОСТ Р ЕН 1607) теплопроводностью не более 0,043 Вт/(м*К) (ГОСТ 7076, СП 23-101-2004) | КУБ | 93.33 | 4240 |  |  | 395719.2
04.07.07.01. | 8 | Клеевой состав Baumit NivoFix | КГ | 10467.12 | 11.32 |  |  | 118487.8
04.07.07.01. | 9 | грунтовка Baumit Grund | л | 348.9 | 54 |  |  | 18840.6
04.07.07.01. | 10 | Дюбель со стальным стержнем с термоголовкой TERMOCLIP - СТЕНА 1MТ 120 | ШТ | 9595 | 6.9 |  |  | 66205.5
04.07.02.01 | 11 | Утепление стен плитами из каменной ваты марки PAROC Linio 15 толщиной 80мм, с установкой тарельчатых дюбелей c распорным элементом ROCKWOOL TERMOCLIP - СТЕНА 1MТ 120, подготовкой поверхностей грунтовкой Baumit Grund и клеевым составом Baumit NivoFix. Основной фасад | КВ М | #REF! | #REF! | 560 | #REF! | #REF! | #REF! | #REF!
04.07.02.01 | 12 | Утеплитель PAROC Linio 15 толщиной 80мм, плотностью не менее 110 кг/м³ на основе каменной ваты группы НГ (ГОСТ 30244-94) с прочностью на разрыв слоев не менее 15 кПа (ГОСТ Р ЕН 1607) теплопроводностью не более 0,043 Вт/(м*К) (ГОСТ 7076, СП 23-101-2004) | КУБ | 106.62 | 4240 |  |  | 452068.8
04.07.02.01 | 13 | Клеевой состав Baumit NivoFix | КГ | 7473.24 | 11.32 |  |  | 84597.08
04.07.02.01 | 14 | грунтовка Baumit Grund | л | 249.11 | 54 |  |  | 13451.94
04.07.02.01 | 15 | Дюбель со стальным стержнем с термоголовкой TERMOCLIP - СТЕНА 1MТ 120 | ШТ | 6850 | 6.9 |  |  | 47265
04.07.07.01. | 16 | Утепление стен плитами из каменной ваты марки PAROC Linio 15 толщиной 100мм, с установкой тарельчатых дюбелей c распорным элементом ROCKWOOL TERMOCLIP - СТЕНА 1MТ 140, подготовкой поверхностей грунтовкой Baumit Grund и клеевым составом Baumit NivoFix. Балконы и Лоджии | КВ М | #REF! | #REF! | 560 | #REF! | #REF! | #REF! | #REF!
04.07.07.01. | 17 | Утеплитель PAROC Linio 15 толщиной 100мм, плотностью не менее 110 кг/м³ на основе каменной ваты группы НГ (ГОСТ 30244-94) с прочностью на разрыв слоев не менее 15 кПа (ГОСТ Р ЕН 1607) теплопроводностью не более 0,043 Вт/(м*К) (ГОСТ 7076, СП 23-101-2004) | КУБ | 2.97 | 4240 |  |  | 12592.8
04.07.07.01. | 18 | Клеевой состав Baumit NivoFix | КГ | 166.32 | 11.32 |  |  | 1882.74
04.07.07.01. | 19 | грунтовка Baumit Grund | л | 5.54 | 54 |  |  | 299.16
04.07.07.01. | 20 | Дюбель со стальным стержнем с термоголовкой TERMOCLIP - СТЕНА 1MТ 140 | ШТ | 152 | 7.5 |  |  | 1140
04.07.02.01 | 21 | Утепление стен плитами из каменной ваты марки PAROC Linio 15 толщиной 120мм, с установкой тарельчатых дюбелей c распорным элементом ROCKWOOL TERMOCLIP - СТЕНА 1MТ 180, подготовкой поверхностей грунтовкой Baumit Grund и клеевым составом Baumit NivoFix. Основной фасад | КВ М | #REF! | #REF! | 580 | #REF! | #REF! | #REF! | #REF!
04.07.02.01 | 22 | Утеплитель PAROC Linio 15 толщиной 120мм, плотностью не менее 110 кг/м³ на основе каменной ваты группы НГ (ГОСТ 30244-94) с прочностью на разрыв слоев не менее 15 кПа (ГОСТ Р ЕН 1607) теплопроводностью не более 0,043 Вт/(м*К) (ГОСТ 7076, СП 23-101-2004) | КУБ | 68.22 | 4240 |  |  | 289252.8
04.07.02.01 | 23 | Клеевой состав Baumit NivoFix | КГ | 3187.8 | 11.32 |  |  | 36085.9
04.07.02.01 | 24 | грунтовка Baumit Grund | КГ | 106.26 | 54 |  |  | 5738.04
04.07.02.01 | 25 | Дюбель со стальным стержнем с термоголовкой TERMOCLIP - СТЕНА 1MТ 180 | ШТ | 2922 | 8.9 |  |  | 26005.8
04.07.02.01 | 26 | Утепление стен плитами из каменной ваты марки PAROC Linio 15 толщиной 130мм, с установкой тарельчатых дюбелей c распорным элементом ROCKWOOL TERMOCLIP - СТЕНА 1MТ 180, подготовкой поверхностей грунтовкой Baumit Grund и клеевым составом Baumit NivoFix. Основной фасад | КВ М | #REF! | #REF! | 580 | #REF! | #REF! | #REF! | #REF!
04.07.02.01 | 27 | Утеплитель PAROC Linio 15 толщиной 130мм, плотностью не менее 110 кг/м³ на основе каменной ваты группы НГ (ГОСТ 30244-94) с прочностью на разрыв слоев не менее 15 кПа (ГОСТ Р ЕН 1607) теплопроводностью не более 0,043 Вт/(м*К) (ГОСТ 7076, СП 23-101-2004) | КУБ | 237.32 | 4240 |  |  | 1006236.8
04.07.02.01 | 28 | Клеевой состав Baumit NivoFix | КГ | 10236.84 | 11.32 |  |  | 115881.03
04.07.02.01 | 29 | грунтовка Baumit Grund | л | 341.23 | 54 |  |  | 18426.42
04.07.02.01 | 30 | Дюбель со стальным стержнем с термоголовкой TERMOCLIP - СТЕНА 1MТ 180 | ШТ | 9384 | 8.9 |  |  | 83517.6
04.07.02.01 | 31 | Утепление потолка плитами из каменной ваты марки PAROC Linio 15 толщиной 130мм, с установкой тарельчатых дюбелей c распорным элементом ROCKWOOL TERMOCLIP - СТЕНА 1MТ 180, подготовкой поверхностей грунтовкой Baumit Grund и клеевым составом Baumit NivoFix. Секция N. Арка | КВ М | #REF! | #REF! | 580 | #REF! | #REF! | #REF! | #REF!
04.07.02.01 | 32 | Утеплитель PAROC Linio 15 толщиной 130мм, плотностью не менее 110 кг/м³ на основе каменной ваты группы НГ (ГОСТ 30244-94) с прочностью на разрыв слоев не менее 15 кПа (ГОСТ Р ЕН 1607) теплопроводностью не более 0,043 Вт/(м*К) (ГОСТ 7076, СП 23-101-2004) | КУБ | 13.09 | 4240 |  |  | 55501.6
04.07.02.01 | 33 | Клеевой состав Baumit NivoFix | КГ | 564.48 | 11.32 |  |  | 6389.91
04.07.02.01 | 34 | грунтовка Baumit Grund | л | 18.82 | 54 |  |  | 1016.28
04.07.02.01 | 35 | Дюбель со стальным стержнем с термоголовкой TERMOCLIP - СТЕНА 1MТ 180 | ШТ | 517 | 8.9 |  |  | 4601.3
04.07.07.01. | 36 | Утепление стен плитами из каменной ваты марки PAROC Linio 15 толщиной 130мм, с установкой тарельчатых дюбелей c распорным элементом ROCKWOOL TERMOCLIP - СТЕНА 1MТ 180, подготовкой поверхностей грунтовкой Baumit Grund и клеевым составом Baumit NivoFix. Балконы и Лоджии | КВ М | #REF! | #REF! | 580 | #REF! | #REF! | #REF! | #REF!
04.07.07.01. | 37 | Утеплитель PAROC Linio 15 толщиной 130мм, плотностью не менее 110 кг/м³ на основе каменной ваты группы НГ (ГОСТ 30244-94) с прочностью на разрыв слоев не менее 15 кПа (ГОСТ Р ЕН 1607) теплопроводностью не более 0,043 Вт/(м*К) (ГОСТ 7076, СП 23-101-2004) | КУБ | 215.08 | 4240 |  |  | 911939.2
04.07.07.01. | 38 | Клеевой состав Baumit NivoFix | КГ | 9277.2 | 11.32 |  |  | 105017.9
04.07.07.01. | 39 | грунтовка Baumit Grund | л | 309.24 | 54 |  |  | 16698.96
04.07.07.01. | 40 | Дюбель со стальным стержнем с термоголовкой TERMOCLIP - СТЕНА 1MТ 180 | ШТ | 8504 | 8.9 |  |  | 75685.6
04.07.07.01. | 41 | Утепление стен плитами из каменной ваты марки PAROC Linio 15 толщиной 150мм, с установкой тарельчатых дюбелей c распорным элементом ROCKWOOL TERMOCLIP - СТЕНА 1MТ 200, подготовкой поверхностей грунтовкой Baumit Grund и клеевым составом Baumit NivoFix. Лоджии и Балконы | КВ М | #REF! | #REF! | 670 | #REF! | #REF! | #REF! | #REF!
04.07.07.01. | 42 | Утеплитель PAROC Linio 15 толщиной 150мм, плотностью не менее 110 кг/м³ на основе каменной ваты группы НГ (ГОСТ 30244-94) с прочностью на разрыв слоев не менее 15 кПа (ГОСТ Р ЕН 1607) теплопроводностью не более 0,043 Вт/(м*К) (ГОСТ 7076, СП 23-101-2004) | КУБ | 34.95 | 4240 |  |  | 148188
04.07.07.01. | 43 | Клеевой состав Baumit NivoFix | КГ | 1306.44 | 11.32 |  |  | 14788.9
04.07.07.01. | 44 | грунтовка Baumit Grund | л | 43.55 | 54 |  |  | 2351.7
04.07.07.01. | 45 | Дюбель со стальным стержнем с термоголовкой TERMOCLIP - СТЕНА 1MТ 200 | ШТ | 1198 | 10.3 |  |  | 12339.4
04.07.02.01 | 46 | Утепление стен плитами из каменной ваты марки PAROC Linio 15 толщиной 160мм, с установкой тарельчатых дюбелей c распорным элементом ROCKWOOL TERMOCLIP - СТЕНА 1MТ 220, подготовкой поверхностей грунтовкой Baumit Grund и клеевым составом Baumit NivoFix. Основной фасад | КВ М | #REF! | #REF! | 670 | #REF! | #REF! | #REF! | #REF!
04.07.02.01 | 47 | Утеплитель PAROC Linio 15 толщиной 160мм, плотностью не менее 110 кг/м³ на основе каменной ваты группы НГ (ГОСТ 30244-94) с прочностью на разрыв слоев не менее 15 кПа (ГОСТ Р ЕН 1607) теплопроводностью не более 0,043 Вт/(м*К) (ГОСТ 7076, СП 23-101-2004) | КУБ | 39.72 | 4240 |  |  | 168412.8
04.07.02.01 | 48 | Клеевой состав Baumit NivoFix | КГ | 1392 | 11.32 |  |  | 15757.44
04.07.02.01 | 49 | грунтовка Baumit Grund | л | 46.4 | 54 |  |  | 2505.6
04.07.02.01 | 50 | Дюбель со стальным стержнем с термоголовкой TERMOCLIP - СТЕНА 1MТ 220 | ШТ | 1276 | 11.6 |  |  | 14801.6
04.07.02.01 | 51 | Утепление стен плитами из каменной ваты марки PAROC Linio 15 толщиной 200мм, с установкой тарельчатых дюбелей c распорным элементом ROCKWOOL TERMOCLIP - СТЕНА 1MТ 260, подготовкой поверхностей грунтовкой Baumit Grund и клеевым составом Baumit NivoFix. Основной фасад | КВ М | #REF! | #REF! | 750 | #REF! | #REF! | #REF! | #REF!
04.07.02.01 | 52 | Утеплитель PAROC Linio 15 толщиной 200мм, плотностью не менее 110 кг/м³ на основе каменной ваты группы НГ (ГОСТ 30244-94) с прочностью на разрыв слоев не менее 15 кПа (ГОСТ Р ЕН 1607) теплопроводностью не более 0,043 Вт/(м*К) (ГОСТ 7076, СП 23-101-2004) | КУБ | 75.98 | 4240 |  |  | 322155.2
04.07.02.01 | 53 | Клеевой состав Baumit NivoFix | КГ | 2130.3 | 11.32 |  |  | 24115
04.07.02.01 | 54 | грунтовка Baumit Grund | л | 71.01 | 54 |  |  | 3834.54
04.07.02.01 | 55 | Дюбель со стальным стержнем с термоголовкой TERMOCLIP - СТЕНА 1MТ 260 | ШТ | 1953 | 14.4 |  |  | 28123.2
04.07.07.01. | 56 | Утепление стен плитами из каменной ваты марки PAROC Linio 15 толщиной 200мм, с установкой тарельчатых дюбелей c распорным элементом ROCKWOOL TERMOCLIP - СТЕНА 1MТ 260, подготовкой поверхностей грунтовкой Baumit Grund и клеевым составом Baumit NivoFix. Лоджии и Балконы | КВ М | #REF! | #REF! | 750 | #REF! | #REF! | #REF! | #REF!
04.07.07.01. | 57 | Утеплитель PAROC Linio 15 толщиной 200мм, плотностью не менее 110 кг/м³ на основе каменной ваты группы НГ (ГОСТ 30244-94) с прочностью на разрыв слоев не менее 15 кПа (ГОСТ Р ЕН 1607) теплопроводностью не более 0,043 Вт/(м*К) (ГОСТ 7076, СП 23-101-2004) | КУБ | 30.5 | 4240 |  |  | 129320
04.07.07.01. | 58 | Клеевой состав Baumit NivoFix | КГ | 855.12 | 11.32 |  |  | 9679.96
04.07.07.01. | 59 | грунтовка Baumit Grund | л | 28.5 | 54 |  |  | 1539
04.07.07.01. | 60 | Дюбель со стальным стержнем с термоголовкой TERMOCLIP - СТЕНА 1MТ 260 | ШТ | 784 | 14.4 |  |  | 11289.6
04.07.05 | 61 | Утепление откосов шириной 100мм плитами из каменной ваты марки PAROC Linio 15 толщиной 50мм с установкой тарельчатых дюбелей c распорным элементом ROCKWOOL TERMOCLIP - СТЕНА 1MТ 120, подготовкой поверхностей грунтовкой Baumit Grund и клеевым составом Baumit NivoFix | МП | #REF! | #REF! | 250 | #REF! | #REF! | #REF! | #REF!
04.07.05 | 62 | Утеплитель PAROC Linio 15 толщиной 50мм, плотностью не менее 110 кг/м³ на основе каменной ваты группы НГ (ГОСТ 30244-94) с прочностью на разрыв слоев не менее 15 кПа (ГОСТ Р ЕН 1607) теплопроводностью не более 0,043 Вт/(м*К) (ГОСТ 7076, СП 23-101-2004) | КУБ | 33.62 | 4240 |  |  | 142548.8
04.07.05 | 63 | Клеевой состав Baumit NivoFix | КГ | 3770.87 | 11.32 |  |  | 42686.25
04.07.05 | 64 | грунтовка Baumit Grund | л | 125.7 | 54 |  |  | 6787.8
04.07.05 | 65 | Дюбель со стальным стержнем с термоголовкой TERMOCLIP - СТЕНА 1MТ 120 | ШТ | 20740 | 6.9 |  |  | 143106
04.07.05 | 66 | Утепление откосов шириной 240мм плитами из каменной ваты марки PAROC Linio 15 толщиной 50мм с установкой тарельчатых дюбелей c распорным элементом ROCKWOOL TERMOCLIP - СТЕНА 1MТ 120, подготовкой поверхностей грунтовкой Baumit Grund и клеевым составом Baumit NivoFix | МП | #REF! | #REF! | 400 | #REF! | #REF! | #REF! | #REF!
04.07.02.01 | 67 | Утеплитель PAROC Linio 15 толщиной 50мм, плотностью не менее 110 кг/м³ на основе каменной ваты группы НГ (ГОСТ 30244-94) с прочностью на разрыв слоев не менее 15 кПа (ГОСТ Р ЕН 1607) теплопроводностью не более 0,043 Вт/(м*К) (ГОСТ 7076, СП 23-101-2004) | КУБ | 1.58 | 4240 |  |  | 6699.2
04.07.02.01 | 68 | Клеевой состав Baumit NivoFix | КГ | 177.12 | 11.32 |  |  | 2005
04.07.02.01 | 69 | грунтовка Baumit Grund | КГ | 5.9 | 54 |  |  | 318.6
04.07.02.01 | 70 | Дюбель со стальным стержнем с термоголовкой TERMOCLIP - СТЕНА 1MТ 120 | ШТ | 406 | 6.9 |  |  | 2801.4
04.07.07.01. | 71 | Устройство отделки стен клеевым составом Baumit DuoContact толщиной 5мм армированной сеткой из стекловолокна Baumit StarTex 160. Лоджии и балконы | КВ М | #REF! | #REF! | 670 | #REF! | #REF! | #REF! | #REF!
04.07.07.01. | 72 | Клеевой состав Baumit DuoContact | КГ | 21239.52 | 12.48 |  |  | 265069.21
04.07.07.01. | 73 | Сетка армирующая фасадная Baumit StarTex 160 165г/кв.м. | КВ М | 4070.91 | 33.9 |  |  | 138003.85
04.07.07.01. | 74 | Угловой элемент со стеклотканевой сеткой | МП | 5607.03 | 16.72 |  |  | 93749.54
04.07.02.01 | 75 | Устройство декоративной тонкослойной штукатурки Baumit Classico Special "камешковая" 1,5мм стен по системе Baumit толщиной 8мм (на клеевом составе Baumit DuoContact, армированным сеткой Baumit StarTex 160, по подготовленной поверхности грунтовкой Baumit UniPrimer), с покрытием фасадной краской Baumit SilikatColor RAL 7035 в 2 слоя (Цвет согласовывается заказчиком). Основной фасад | КВ М | #REF! | #REF! | 670 | #REF! | #REF! | #REF! | #REF!
04.07.02.01 | 76 | Клеевой состав Baumit DuoContact | КГ | 26409.42 | 12.48 |  |  | 329589.56
04.07.02.01 | 77 | Сетка армирующая фасадная Baumit StarTex 160 165г/кв.м. | КВ М | 5061.81 | 33.9 |  |  | 171595.36
04.07.02.01 | 78 | Угловой элемент со стеклотканевой сеткой | МП | 10989.87 | 16.72 |  |  | 183750.63
04.07.02.01 | 79 | Угловой элемент со стеклотканевой сеткой и капельником | МП | 1529.28 | 59.07 |  |  | 90334.57
04.07.02.01 | 80 | грунтовка Baumit UniPrimer | л | 880.31 | 88 |  |  | 77467.28
04.07.02.01 | 81 | Декоративная штукатурка Baumit Classico Special "камешковая" 1,5мм | КГ | 10563.77 | 15.44 |  |  | 163104.61
04.07.02.01 | 82 | Краска фасадная Baumit SilikatColor RAL 7035 в 2 слоя (цвет уточняется с заказчиком) | Л | 1320.47 | 212 |  |  | 279939.64
04.07.02.01 | 83 |  |  |  |  | 670 |  | 0
04.07.02.01 | 84 | Устройство декоративной тонкослойной штукатурки Baumit Classico Special "камешковая" 1,5мм стен по системе Baumit толщиной 8мм (на клеевом составе Baumit DuoContact, армированным сеткой Baumit StarTex 160 160, по подготовленной поверхности грунтовкой Baumit UniPrimer), с покрытием фасадной краской Baumit SilikatColor RAL 7035 в 2 слоя (Цвет согласовывается заказчиком). Секция N. Арка | КВ М | #REF! | #REF! | 670 | #REF! | #REF! | #REF! | #REF!
04.07.02.01 | 85 | Клеевой состав Baumit DuoContact | КГ | 567.06 | 12.48 |  |  | 7076.91
04.07.02.01 | 86 | Сетка армирующая фасадная Baumit StarTex 160 165г/кв.м. | КВ М | 108.69 | 33.9 |  |  | 3684.59
04.07.02.01 | 87 | грунтовка Baumit UniPrimer | л | 18.9 | 88 |  |  | 1663.2
04.07.02.01 | 88 | Декоративная штукатурка Baumit Classico Special "камешковая" 1,5мм | КГ | 226.82 | 15.44 |  |  | 3502.1
04.07.02.01 | 89 | Краска фасадная Baumit SilikatColor RAL 7035 в 2 слоя (цвет уточняется с заказчиком) | Л | 28.35 | 212 |  |  | 6010.2
0
04.07.05 | 91 | Устройство декоративной тонкослойной штукатурки Baumit Classico Special "камешковая" 1,5мм откосов по системе Baumit толщиной 8мм (на клеевом составе Baumit DuoContact, армированным сеткой Baumit StarTex 160, по подготовленной поверхности грунтовкой Baumit UniPrimer), с покрытием фасадной краской Baumit SilikatColor RAL 7035 в 2 слоя (Цвет согласовывается заказчиком). Основной фасад | МП | #REF! | #REF! | 335 | #REF! | #REF! | #REF! | #REF!
04.07.05 | 92 | Клеевой состав Baumit DuoContact | КГ | 4766.34 | 12.48 |  |  | 59483.92
04.07.05 | 93 | Сетка армирующая фасадная Baumit StarTex 160 165г/кв.м. | КВ М | 913.55 | 33.9 |  |  | 30969.35
04.07.05 | 94 | грунтовка Baumit UniPrimer | л | 158.88 | 88 |  |  | 13981.44
04.07.05 | 95 | Декоративная штукатурка Baumit Classico Special "камешковая" 1,5мм | КГ | 1906.54 | 15.44 |  |  | 29436.98
04.07.05 | 96 | Краска фасадная Baumit SilikatColor RAL 7035 в 2 слоя (цвет уточняется с заказчиком) | Л | 238.32 | 212 |  |  | 50523.84
0
04.07.05 | 98 | Устройство отделки откосов шириной от 30мм до 300мм клеевым составом Baumit DuoContact толщиной 5мм армированной сеткой Baumit StarTex 160. Лоджии и Балконы | МП | #REF! | #REF! | 335 | #REF! | #REF! | #REF! | #REF!
04.07.05 | 99 | Клеевой состав Baumit DuoContact | КГ | 2906.34 | 12.48 |  |  | 36271.12
04.07.05 | 100 | Сетка армирующая фасадная Baumit StarTex 160 165г/кв.м. | КВ М | 557.05 | 33.9 |  |  | 18884
04.07.02.01 | 101 | Устройство вертикального деформационного шва между секциями (мокрый фасад/кирпичная кладка) | МП | #REF! | #REF! | 350 | #REF! | #REF! | #REF! | #REF!
04.07.02.01 | 102 | Уплотнительная лента | МП | #REF! | 14.73 |  |  | #REF!
04.07.02.01 | 103 | Фасадный герметик weber.fug 881 в цвет фасада (0,31л на емкость) | ШТ | #REF! | 800 |  |  | #REF!
04.07.02.01 | 104 | Устройство вертикального деформационного шва между секциями (лист 17 АТР) | МП | #REF! | #REF! | 250 | #REF! | #REF! | #REF! | #REF!
04.07.02.01 | 105 | Деформационный элемент (Плоскостной) | МП | #REF! | 260.3 |  |  | #REF!
04.07.06 | 106 | Монтаж отливов подоконных из оцинкованной стали толщ. 0,7мм с порошковой окраской RAL 7024 | МП | #REF! | #REF! | 435 | #REF! | #REF! | #REF! | #REF!
04.07.06 | 107 | Отлив подоконный шириной 300мм из оцинкованной стали толщ. 0,7мм с порошковой окраской RAL 7024. (ТИП СТЕН 5) | МП | #REF! | 178.5 |  |  | #REF!
04.07.06 | 108 | Отлив подоконный шириной 330мм из оцинкованной стали толщ. 0,7мм с порошковой окраской RAL 7024. (ТИП СТЕН 3, 8) | МП | #REF! | 196.35 |  |  | #REF!
04.07.06 | 109 | Отлив подоконный шириной 370мм из оцинкованной стали толщ. 0,7мм с порошковой окраской RAL 7024. (ТИП СТЕН 4) | МП | #REF! | 220.15 |  |  | #REF!
04.07.06 | 110 | Отлив подоконный шириной 380мм из оцинкованной стали толщ. 0,7мм с порошковой окраской RAL 7024. (ТИП СТЕН 1) | МП | #REF! | 226.1 |  |  | #REF!
04.07.06 | 111 | Монтаж отливов из оцинкованной стали толщ. 0,55мм с порошковой окраской RAL 7024. В местах парепада фасада | МП | #REF! | #REF! | 435 | #REF! | #REF! | #REF! | #REF!
04.07.06 | 112 | Отлив шириной 270мм из оцинкованной стали толщ. 0,55мм с порошковой окраской RAL 7024 | МП | #REF! | 133.65 |  |  | #REF!
04.07.06 | 113 | Отлив шириной 290мм из оцинкованной стали толщ. 0,55мм с порошковой окраской RAL 7024 | МП | #REF! | 143.55 |  |  | #REF!
04.07.06 | 114 | Отлив шириной 350мм из оцинкованной стали толщ. 0,55мм с порошковой окраской RAL 7024 | МП | #REF! | 173.25 |  |  | #REF!
04.07.02.01 | 115 | Устройство узла примыкания мокрого фасада к кирпичной кладке | МП | #REF! | #REF! | 350 | #REF! | #REF! | #REF! | #REF!
04.07.02.01 | 116 | Уплотнительная лента | МП | #REF! | 14.73 |  |  | #REF!
04.07.02.01 | 117 | Фасадный герметик weber.fug 881 в цвет фасада (0,31л на емкость) | ШТ | #REF! | 800 |  |  | #REF!
|  | ИТОГО: | [5 empty] | #REF! | #REF! | #REF!
|  | в т.ч. НДС 20% | [7 empty] | #REF!
Обязательно к заполнению:
|  | Условия оплаты |  |  | Основные материалы Заказчик оплачивает по распред.письмам. Без аванса на СМР и прочие материалы.
|  | Срок выполнения работ |  |  | 100 календарных дней
|  | Гарантийное удержание по условиям договора |  |  | 5%
|  | Количество рабочих на объекте (предполагаемое) |  |  | Указать ИТР: 2 чел, Рабочих: 15 чел
|  | Применяемая техника |  |  | нет
|  | Мобилизация на объекте (в теч. какого времени после принятия решения) |  |  | 10 календарных дней
|  | Гарантийный срок |  |  | 6 лет
|  | Предварительное посещение площадки |  |  | посещали
|  | Готовность подписать договор по форме Заказчика |  |  | готовы
|  | Готовность подписать договор поручительства (при оплате основных материалов Заказчиком) |  |  | готовы
|  | Обороты компании за2018 г. / 2017г. / 2016г. / 2015г. |  |  | 46 440 953 / 63 175 554 / 66 790 216
ПРИМЕЧАНИЕ:
1 |  | Внесение изменений в данное коммерческое предложение (виды работ, объемы, примечание, форматирование и т.д.) НЕ ДОПУСКАЕТСЯ.
2 |  | В данной карте-оферты учтены все условия и требования, перечисленные в Техническом задании и необходимые для выполнения полного комплекса работ (в т.ч. вспомогательные и расходные материалы, затраты на устройство площадок под складирование, затраты на машины и механизмы, накладные и плановые расходы и пр.).
3 |  | Предложенная цена включает все налоги и сборы (в том числе НДС 20%)
4 |  | Подрядчик осуществляет вывоз мусора образовавшийся в процессе выполнения работ.
5 |  | С типовой формой договора ознакомлены. Условия предоставленного договора приемлемы и дополнительному обсуждению не подлежат. В случае признания победителем тендера согласны подписать договор подряда.
6 |  | С объектом в части предмета торгов и условиями проведения работ ознакомлены.
7 |  | Объемы, указанные в данном расчете, могут уточняться после получения новой версии ПД.
Генеральный директор ООО "Стройресурс" Байков С.В.

## Для ГПР (hidden)
Тип фасада | ИТОГО, КВ М: | 2-й этап |  | 1-й этап
|  | K | L | M | N | Q
Основной фасад | #REF! | #REF! | #REF! | #REF! | #REF! | #REF!
Надстройки | #REF! | #REF! | #REF! | #REF! | #REF! | #REF!
Балконы и Лоджии | #REF! | #REF! | #REF! | #REF! | #REF! | #REF!
ИТОГО: | #REF!